## Przedmiar
Rodos 7.0.13.1 [6043]
Przedmiar robót
Nr poz. | Podstawa | Opis robót | Jm | Ilość
1 | 2 | 3 | 4 | 5
INSTALACJA OŚWIETLENIOWA
1 | KNNR 5 0502/03 | Oprawy oświetleniowe przykręcane (zwykłe), oprawa LED 42W, raster prosty, | kpl | 74
2 | KNNR 5 0502/03 | Oprawy oświetleniowe przykręcane (zwykłe), oprawa 35W, LED, | kpl | 24
3 | KNNR 5 0502/03 | Oprawy oświetleniowe przykręcane (zwykłe), świetlówkowych oprawa 45W LED | kpl | 28
4 | KNNR 5 0503/02 | Oprawy oświetleniowe przykręcane oprawa kinkiet 35W LED | kpl | 21
5 | KNNR 5 0502/02 | Oprawy oświetleniowe przykręcane (zwykłe), świetlówkowych 32W LED | kpl | 20
6 | KNNR 5 0502/02 | Oprawy oświetleniowe przykręcane (zwykłe), świetlówkowych 32W LED | kpl | 49
7 | KNNR 5 0502/02 | Oprawy oświetleniowe przykręcane (zwykłe) - oprawa ewakuacyjna EW1 | kpl | 11
8 | KNNR 5 0502/01 | Oprawy oświetleniowe przykręcane (zwykłe), żarowych-oprawy ewakuacyjne typu EW2 | kpl | 1
9 | KNNR 5 0502/01 | Oprawy oświetleniowe przykręcane (zwykłe), -oprawy AWARYJNE LED 3W | kpl | 12
10 | KNNR 5 0502/01 | Oprawy oświetleniowe przykręcane (zwykłe), żarowych-oprawy paneli przyłóżkowych | kpl | 15
11 | KNNR 5 0301/11 | Przygotowanie podłoża pod osprzęt instalacyjny, ślepe otwory pod mocowanie na zaprawie, w cegle | szt | 65
12 | KNNR 5 0302/01 | Puszki instalacyjne podtynkowe, Fi 60, pojedyncze | szt | 65
13 | KNNR 5 0306/03 | Łącznik pt w puszce instalacyjnej - świecznikowy | szt | 23
14 | KNNR 5 0306/02 | Łącznik pt 10A, 250V 1-biegunowy nf 501 | szt | 28
15 | KNNR 5 0306/04 | Łącznik pt 10A, 250V schodowy nf 503 | szt | 4
16 | KNNR 5 0306/04 | Łącznik pt 10A, 250V przycisk bistabilny | szt | 10
17 | KNNR-W 9 121/01 | Pomiar natężenia oświetlenia wnętrz bezpośrednio na stanowisku roboczym | punkt | 45
18 | KNNR-W 9 121/02 | Pomiar natężenia oświetlenia wnętrz na wyznaczonych punktach pomiarowych płaszczyzny roboczej - pomiar pierwszy - pomiar stref komunikacyjnych, klatek schodowych, | punkt | 10
19 | KNNR-W 9 121/02 | Pomiar natężenia oświetlenia wnętrz na wyznaczonych punktach pomiarowych płaszczyzny roboczej - pomiar pierwszy - pomieszczenia techniczne i socjalne | punkt | 8
20 | KNNR-W 9 121/03 | Pomiar natężenia oświetlenia wnętrz na wyznaczonych punktach pomiarowych płaszczyzny roboczej - każdy następny pomiar w pomieszczeniu - pomieszczenia techniczne i socjalne | punkt | 8
21 | KNNR-W 9 121/02 | Pomiar natężenia oświetlenia wnętrz na wyznaczonych punktach pomiarowych płaszczyzny roboczej - pomiar pierwszy - pomiar natężenia oświetelnia awaryjnego i ewakuacyjnego | punkt | 23
OSPRZĘT ELEKTRYCZNY
22 | KNNR 5 0308/01 | PEL (2xGniazda ogólne 16A/230V+2xgniazda DATA 16A/230V+2xgniazda RJ45) | szt | 30
23 | KNNR 5 0308/01 | Gniazda wtykowe pojedyńcze 16A/230V IP20 | szt | 104
24 | KNNR 5 0308/01 | Gniazda wtykowe pojedyńcze 16A/230V IP44 | szt | 27
25 | KNNR 5 0308/01 | Punkt RTV (1gniazdo ogólne 16A/230V+1xgniazdo RTV) | szt | 5
26 | KNNR 5 0308/01 | PANEL OBSŁUGI PACJENTA (wyposażony w 6xgniazdo ogolne 16A/230V, 1xgniazdo RJ45) | szt | 15
TABLICE ELEKTRYCZNE, UPS, TRANSFORMATOR
27 | KNNR 5 0405/09 | Modernizacja istniejącej stacji transformatorowej - kalkulacja własna | szt | 1
28 | KNNR 5 0405/03 | Bateria dla kompensacji mocy biernej 40kVAhr | szt. | 2
29 | KNNR 5 0405/09 | UPS 10kVA | szt | 1
30 | KNNR 5 0405/09 | Centralna bateria akumulatorów oświetlenia awaryjnego CBA+jednostka PC+SWITCH | szt | 1
31 | KNNR 5 0405/09 | Rozdzielnica elektryczna główna RG | szt | 1
32 | KNNR 5 0404/03 | Rozdzielnica elektryczna TWC | szt | 1
33 | KNNR 5 0404/03 | Rozdzielnica elektryczna RK | szt | 1
34 | KNNR 5 0404/03 | Rozdzielnica elektryczna TO | szt | 1
35 | KNNR 5 0404/03 | Rozdzielnica elektryczna T1 | szt | 1
36 | KNNR 5 0404/03 | Rozdzielnica elektryczna TK1 | szt | 1
37 | KNNR 5 0404/03 | Rozdzielnica elektryczna T/IT | szt | 1
38 | KNNR 5 0404/03 | Rozdzielnica elektryczna T2 | szt | 1
39 | KNNR 5 0404/03 | Rozdzielnica elektryczna T3 | szt | 1
40 | KNNR 5 0404/01 | Przycisk p.poż. | szt. | 4
41 | KNNR 5 0407/02 | Osprzęt sieci izolowanej | kpl. | 1
42 | KNNR 5 1301/01 | Sprawdzanie i pomiar obwodu elektrycznego nn, obwód 1-fazowy | pomiar | 69
43 | KNNR 5 1301/02 | Sprawdzanie i pomiar obwodu elektrycznego nn, obwód 3-fazowy | pomiar | 15
44 | KNNR 5 1303/01 | Pomiar rezystancji izolacji elektrycznej, obwód 1-fazowy, pomiar pierwszy | pomiar | 69
45 | KNNR 5 1303/03 | Pomiar rezystancji izolacji elektrycznej, obwód 3-fazowy, pomiar pierwszy | pomiar | 12
46 | KNNR 5 1305/01 | Sprawdzenie samoczynnego wyłączania zasilania, działanie wyłącznika różnicowoprądowego, próba pierwsza | próba | 22
OKABLOWANIE
47 | KNNR 5 0715/02 | Układanie przewodów kabelkowych - YKY 5x70mm2 | m | 20
48 | KNNR 5 0715/02 | Układanie przewodów kabelkowych - YKY 5x35mm2 | m | 20
49 | KNNR 5 0715/02 | Układanie przewodów kabelkowych - YKY 5x25mm2 | m | 40
50 | KNNR 5 0715/02 | Układanie przewodów kabelkowych - YKY 5x16mm2 | m | 120
51 | KNNR 5 0715/02 | Układanie przewodów kabelkowych - YKY 5x10mm2 | m | 280
52 | KNNR 5 0715/02 | Układanie przewodów kabelkowych - YKY 5x6mm2 | m | 20
53 | KNNR 5 0715/02 | Układanie przewodów kabelkowych - YKY 5x4mm2 | m | 160
54 | KNNR 5 0715/02 | Układanie przewodów kabelkowych - YKY 3x2,5mm2 | m | 160
55 | KNNR 5 0715/02 | Układanie przewodów kabelkowych - YKY 4x1,5mm2 | m | 40
56 | KNNR 5 0715/03 | Układanie przewodów kabelkowych - YAKXS 4x25mm2 | m | 20
57 | KNNR 5 0715/03 | Układanie przewodów kabelkowych - NHXH 5x4mm2 | m | 20
58 | KNNR 5 0715/03 | Układanie przewodów kabelkowych - NHXH 5x2,5mm2 | m | 40
59 | KNNR 5 0715/03 | Układanie przewodów kabelkowych - NHXH 3x2,5mm2 | m | 60
60 | KNNR 5 0715/02 | Układanie przewodów kabelkowych - HDGs 3x2,5mm2 | m | 20
61 | KNNR 5 0715/02 | Układanie przewodów kabelkowych - YDY 3x2,5mm2 | m | 125
62 | KNNR 5 0715/02 | Układanie przewodów kabelkowych - YDY 3x1,5mm2 | m | 50
63 | KNNR 5 0715/02 | Układanie przewodów kabelkowych - YDY 2x2,5mm2 | m | 100
64 | KNNR 5 0715/02 | Układanie przewodów kabelkowych - YDY 2x1,5mm2 | m | 120
65 | KNNR 5 0715/02 | Układanie przewodów kabelkowych - XzTKMX 4x2x0,5mm2 | m | 20
66 | KNNR 5 0715/02 | Układanie przewodów kabelkowych - YKXSżo 3x10mm2 | m | 40
67 | KNNR 5 0715/02 | Układanie przewodów kabelkowych - LiYCY 2x0,75mm2 | m | 40
68 | KNNR 5 0715/02 | Układanie przewodów kabelkowych - Dyżo 4mm2 | m | 240
INSTALACJA ODGROMOWA, WYRÓWNAWCZA
69 | KNNR 5 0615/01 | Iglica odgromowa h=2m | kpl. | 3
70 | KNNR 5 0601/02 | Zwody poziome instalacji odgromowej - drut fi 8mm | m | 100
71 | KNNR 5 0602/04 | Przewody uziemiające i wyrównawcze w budynkach, przewód ułożony luzem - przewód wyrównawczy | m | 50
72 | KNNR 5 0602/04 | Przewody uziemiające i wyrównawcze w budynkach, przewód ułożony luzem - przewód wyrównawczy | m | 50
73 | KNNR 5 0602/04 | Przewody uziemiające i wyrównawcze w budynkach, przewód ułożony luzem - przewód wyrównawczy | m | 100
INSTALACJA OKABLOWANIA STRUKTRUALNEGO
74 | TPSA 39 0701/06 | Montaż przełącznic światłowodowych, przełącznica stojakowa szeroka, dodatek za każdy następny jeden łącznik centrujący i jeden patchcord - montaż wyposażenia sza | szt | 1
75 | KNR 5-01 0819/01 | Krosowanie obwodów na przełącznicy lub w szafce kablowej | obwód | 77
76 | TPSA 39 0701/01 | Montaż przełącznic światłowodowych, przełącznica skrzynkowa, jeden łącznik centrujący i jeden patchcord | szt | 1
77 | KNNR 5 0302/01 | Puszki instalacyjne podtynkowe, Fi 60, pojedyncze | szt | 83
78 | TPSA 40 0606/01 | Montaż puszki wnętrzowej | szt | 1
79 | KNNR 5 0308/04 | Gniazda instalacyjne wtyczkowe, nt, 2-biegunowe 16A 2,5 mm2-analogia-gniazda RJ45 | szt | 83
80 | KNNR 5 1105/01 | Drabinki kablowe i korytka, przykręcenie do gotowych otworów, szerokość 200 mm-wymiar 300x100 | m | 70
81 | KNNR 5 1201/01 | Osadzenie w podłożu kołków, plastykowych rozporowych, ściana lub strop | szt | 60
82 | KNNR 5 1104/04 | Elementy konstrukcyjne, przykręcanie do gotowego podłoża na ścianie, 2-mocowania, uchwyty | szt | 60
83 | KNNR 5 0101/03 | Rury winidurowe układane p.t. w gotowych bruzdach, podłoże betonowe, Fi 37 mm | m | 2812
84 | KNNR 5 0207/06 | Przewody kabelkowe układane na drewnie i konstrukcji metalowej, na konstrukcji metalowej, przekrój do 30 mm2, płaskownik przykręcany | m | 100
85 | KNR 5-08 0227/10 | Przewody kabelkowe układane na gotowych korytach, łączny przekrój żył do 50 mm2 Cu, poziomo - kabel F/FTP 6 4x2x0,5 | m | 6930
86 | KNNR 5 1307/01 | Sprawdzenie i pomiary obwodów sygnalizacji i przekaźników sygnalizacyjnych, obwód sygnalizacyjny-pomiary linii okablowania strukturalneg | pomiar | 83
INSTALACJA PRZYZYWOWA
87 | KNR AL-01 0113/04 | Centrala systemu przyzywowego | szt | 2
88 | AL 1 0109/02 | Montaż akumulatora bezobsługowego, akumulator bezobsługowy o pojemności w Ah, do 130 | szt | 1
89 | KNR AL-01 0201/01 | Manipulator gruszkowy | szt. | 15
90 | KNR AL-01 0201/01 | Tablica przyzywowa | szt. | 7
91 | KNR AL-01 0201/01 | Sygnalizator | szt. | 7
92 | KNR AL-01 0201/01 | Manipulator sznurkowy | szt. | 7
93 | KNR 4-03 1001/04 | Wykucie bruzd dla przewodów wtynkowych ręcznie, podłoże: gips, tynk, gazobeton | m | 450
94 | KNNR 5 0101/03 | Rury winidurowe układane p.t. w gotowych bruzdach, podłoże betonowe, Fi 37 mm | m | 290
95 | KNNR 5 0205/01 | Przewody kabelkowe układane p.t. w gotowych bruzdach, na podłożu innym niż betonowe, przekrój do 7,5 mm2-przewód YTKSY 3x2x0,8 | m | 230
96 | KNNR 5 0205/01 | Przewody kabelkowe układane p.t. w gotowych bruzdach, na podłożu innym niż betonowe, przekrój do 7,5 mm2-przewód YTKSY 3x2x0,5 | m | 250
97 | KNR 4-03 1012/01 | Zaprawianie bruzd o szerokości do 25 mm | m | 450
98 | AL 1 0604/02 | Praca próbna i testowanie systemu alarmowego, system alarmowy o liczbie elementów liniowych do 48 | szt | 1
INSTALACJA SAP
99 | KNR AL-01 0113/04 | Centrala SAP | szt | 1
100 | AL 1 0403/02 | Montaż gniazd pożarowych, gniazda pożarowe samoczynnych ostrzegaczy pożarowych - czujek, w wykonaniu adresowalnym | szt | 98
101 | AL 1 0403/02 | Montaż gniazd pożarowych, gniazda pożarowe samoczynnych ostrzegaczy pożarowych - czujek, w wykonaniu adresowalnym-czujka optyczna | szt | 98
102 | AL 1 0108/01 | Montaż sygnalizatora optycznego lub akustycznego, sygnalizator akustyczny wewnętrzny lub zewnętrzny | szt | 9
103 | AL 1 0113/10 | Montaż modułu adresowalnego, moduł adresowalny sterujący o liczbie wejść/wyjść, do 4-elementy liniowe adresowalne | szt | 49
104 | AL 1 0402/02 | Montaż ręcznych ostrzegaczy pożaru, ręczny ostrzegacz pożaru - przycisk typu adresowalnego | szt | 6
105 | AL 1 0404/02 | Montaż dodatkowych urządzeń i elementów SAP, bariera iskorbezpieczna - moduł elementów we/wy | szt | 18
106 | AL 1 0601/05 | Oprogramowanie systemu alarmowego o ilości kroków programowych (instrukcji) do 150 | szt | 1
107 | AL 1 0603/05 | Uruchomienie i pomiary linii dozorowych adresowalnych, linia dozorowa adresowalna o liczbie adresów do 24 | szt | 1
INSTALACJA ODDYMIANIA
108 | KNR AL-01 0113/04 | Centrala oddymiania | szt | 2
109 | AL 1 0204/01 | Montaż przycisk ręczny -przycisk oddymiania | szt | 3
110 | KNNR 5 1203/01 | Podłączenie przewodów pod zaciski lub bolce, przewód pojedynczy do 2,5 mm2 | szt | 150
111 | AL 1 0602/01 | Sprawdzenie i uruchomienie linii dozorowych konwencjonalnych, linia dozorowa konwencjonalna o liczbie elementów liniowych 1 | szt | 12
INSTALACJA KONTROLI DOSTĘPU
112 | KNR AL-01 0113/04 | Centrala kontroli dostępu - obudowa metalowa z transformatorem sieciowym 40VA zamek mechaniczny - akumulatorem 12V/7Ah EP 7-12 oprogramowanie PR Master | szt. | 1
113 | KNR AL-01 0302/03 | Terminal drzwiowy - w obudowie metaowej wraz z transformatorem sieciowym 18VA i akumulatorem 12V/7Ah Ep 7-12 | szt. | 10
114 | KNR AL-01 0302/03 | Terminal drzwiowy w obudowie metalowej wraz z transformatorem sieciowym 18VA ekspander WE/WY XM-2DR akumulatorem 12V/7Ah | szt. | 2
115 | KNNR 5 0406/01 | Interfejs RS232/RS485/RS422 ethernet UT-4 | szt. | 1
116 | AL 1 0304/04 | Zamek elektryczny NO, 12VDC | szt | 12
117 | AL 1 0304/01 | Przycisk wyjścia ewakuacyjnego zielony | szt | 12
118 | KNR AL-01 0301/03 | Czytnik zbliżeniowy | szt. | 24
119 |  | Programowanie kart i drukarka kart | kpl. | 1
120 | KNNR 5 0409/01 | Videodomofon | szt. | 5
121 |  | Pomiary, uruchomienie i testowanie instalacji kontroli dostępu | kpl. | 1
INSTALACJA SSWiN
122 | KNR AL-01 0113/04 | CA Centrala alarmowa systemu sygnalizacji włamań i napadu | szt. | 1
123 | KNR AL-01 0201/01 | Dualna czujka ruchu PIR i zbicia szyby grade 2 | szt. | 5
124 | KNR AL-01 0201/01 | Czujka magentyczna grade 2 | szt. | 5
125 | KNR AL-01 0302/03 | EXP zasilacz 3A+ekespander 8wejść/2wyjścia | szt. | 2
126 | KNR AL-01 0111/02 | Klawiatura systemy alarmowego z wyświetlaczem | szt. | 1
127 | KNR AL-01 0108/01 | Sygnalizator optyczno-akustyczny zewnętrzny | szt. | 1
128 | KNR AL-01 0108/01 | Sygnalizator akustyczny wewnętrzny | szt. | 1
129 |  | Pomiary, uruchomienie i testowanie instalacji SSWiN | kpl. | 1
DOKUMENTACJA POWYKONAWCZA
130 |  | Wykonanie dokumentacji powykonawczej | kpl. | 1