## Przedmiar
Rodos 7.0.13.1 [6043]
Przedmiar robót
Nr poz. | Podstawa | Opis robót | Jm | Ilość
1 | 2 | 3 | 4 | 5
WOD-KAN: Izolacje
1 | KNR 0-34 0101/10 | Izolacja rurociągów śr. 16 mm otulinami - jednowarstwowymi gr. 20 mm (N) | m | 60
2 | KNR 0-34 0101/10 | Izolacja rurociągów śr. 22 mm otulinami - jednowarstwowymi gr. 20 mm (N) | m | 30
3 | KNR 0-34 0101/11 | Izolacja rurociągów śr. 25 mm otulinami- jednowarstwowymi gr. 20 mm (N) | m | 20
4 | KNR 0-34 0101/11 | Izolacja rurociągów śr. 32 mm otulinami- jednowarstwowymi gr. 20 mm (N) | m | 15
5 | KNR 0-34 0101/11 | Izolacja rurociągów śr. 40 mm otulinami- jednowarstwowymi gr. 20 mm (N) | m | 15
WOD-KAN: Biały montaż
6 | KNR-W 2-15 0137/02 | Baterie umywalkowe i zlewozmywakowa bezdotykowe z zaworem mieszajacym wandaloodporna | szt. | 20
7 | KNR-W 2-15 0137/04 | Baterie lekarskie o śr. nominalnej 15 mm | szt. | 10
8 | KNR-W 2-15 0137/09 | Baterie natryskowe bezdotykowe z zaworem mieszajacym | szt. | 7
9 | KNR-W 2-15 0232/02 | Brodziki natryskowe płytkie z kabina natryskową i siedziskiem | kpl. | 7
10 | KNR 2-15/GEBERIT 0102/01 | Elementy montażowe do miski ustępowej | kpl. | 11
11 | KNR 2-15/GEBERIT 0104/01 | Urządzenia sanitarne na elemencie montażowym - ustęp | kpl. | 11
12 | KNR 2-15/GEBERIT 0202/01 | Armatura spłukująca miski ustępowe pneumatyczna ręczna ścienna | kpl. | 11
13 | KNR 2-15/GEBERIT 0105/02 | Przyciski do spłuczek podtynkowych publicznych | kpl. | 11
14 | KNR-W 2-15 0233/03 | Ustępy z płuczką ustępową dla niepełnosprawnych | kpl. | 1
15 | KNR-W 2-15 0230/02 | Umywalki pojedyncze porcelanowe z syfonem gruszkowym | kpl. | 21
16 | KNR-W 2-15 0230/02 | Umywalki pojedyncze porcelanowe z syfonem gruszkowym dla osób niepełnosprawnych | kpl. | 1
17 | KNR-W 2-15 0234/01 | Pisuary pojedyncze z zaworem bezdotykowym z baterią 6V natynkowym | kpl. | 1
18 | KNR-W 2-15 0218/03 | Syfony podwójne z tworzywa sztucznego o śr. 50 mm | szt. | 39
19 | KNR-W 2-15 0229/05 | Zlewozmywaki ze stali nierdzewnej i lekarskie | szt. | 10
C.O. i C.T.: Orurowanie + rozdzielacze
20 | KNR 2-15 0403/03 | Rurociągi w instalacjach c.o. z rur stalowych instalacyjnych o śr.nom. 15-25 mm o połączeniach spawanych na ścianach budynku | m | 70.6
21 | KNR 2-15 0403/03 | Rurociągi w instalacjach c.o. z rur stalowych instalacyjnych o śr.nom.32 mm o połączeniach spawanych na ścianach budynku | m | 13
22 | KNR 2-15 0403/04 | Rurociągi w instalacjach c.o. z rur stalowych instalacyjnych o śr.nom.40 mm o połączeniach spawanych na ścianach budynku | m | 3.2
23 | KNR 2-15 0403/04 | Rurociągi w instalacjach c.o. z rur stalowych instalacyjnych o śr.nom.65 mm o połączeniach spawanych na ścianach budynku | m | 5
24 | KNR-W 2-15 0404/01 | Rurociągi w instalacjach c.o. rury wielowarstwowe PE-RT/A/PE-HD o śr. zewnętrznej 16x2,0 mm łączonych na zaciski | m | 72
25 | KNR-W 2-15 0404/01 | Rurociągi w instalacjach c.o. rury wielowarstwowe PE-RT/A/PE-HDo śr. zewnętrznej 20x2,2 mm łączonych na zaciskih | m | 8
26 | KNR-W 2-15 0404/02 | Rurociągi w instalacjach c.o. rury wielowarstwowe PE-RT/A/PE-HD o śr. zewnętrznej 25x2,5 mm łączonych na zaciski | m | 2
27 | KNR-W 2-15 0404/03 | Rurociągi w instalacjach c.o. rury wielowarstwowe PE-RT/A/PE-HD o śr. zewnętrznej 32x3,0 mm łączonych na zaciski | m | 5
28 | KNR 2-15 0408/01 | Zawory przelotowe i zwrotne o połączeniach gwintowanych śr. nom. 15 mm | szt. | 1
29 | KNR 2-15 0408/02 | Zawory przelotowe i zwrotne o połączeniach gwintowanych śr. nom. 20 mm | szt. | 1
30 | KNR 2-15 0408/03 | Zawory przelotowe i zwrotne o połączeniach gwintowanych śr. nom. 25 mm | szt. | 2
31 | KNR 2-15 0408/04 | Zawory przelotowe i zwrotne o połączeniach gwintowanych śr. nom. 40 mm | szt. | 1
32 | KNR 2-15 0408/05 | Zawory przelotowe i zwrotne o połączeniach gwintowanych śr. nom. 50 mm | szt. | 1
33 | KNR-W 2-15 0418/07 | Grzejniki stalowe dwupłytowe higieniczne - TYLKO MONTAŻ | szt. | 3
34 | KNR 2-15 0422/01 | Rury przyłączne o śr. 10-15 mm do grzejników c.o.płytowych | kpl. | 3
35 | KNR-W 2-15 0412/02 | Zawory i głowice termostatyczne o śr. nominalnej 15 mm | szt. | 3
36 | KNR-W 2-15 0412/02 | Zawory grzejnikowe powrotne o śr. nominalnej 15 mm | szt. | 3
37 | KNR-W 2-15 0412/06 | Zawory odpowietrzające do grzejnika o śr. 6 mm | szt. | 3
38 | KNR-W 2-15 0412/07 | Zawory odpowietrzające automatyczne o śr. 15 mm | szt. | 2
39 | KNR-W 2-15 0406/02 | Próby szczelności instalacji c.o. z rur stalowych i miedzianych w budynkach niemieszkalnych | m | 91.8
40 | KNR-W 2-15 0406/03 | Próby szczelności instalacji c.o. z rur z tworzyw sztucznych - próba zasadnicza (pulsacyjna) | próba | 1
41 | KNR-W 2-15 0406/05 | Próby szczelności instalacji c.o. z rur z tworzyw sztucznych - dodatek za próbę w budynkach niemieszkalnych | m | 87
42 | KNR-W 2-15 0436/01 | Próby z dokonaniem regulacji instalacji centralnego ogrzewania (na gorąco) | urz. | 5
43 | KNR-W 2-02 1517/01 | Dwukrotne malowanie farbą olejną lub ftalową rur stalowych i blaszanych o śr. do 50 mm | m | 91.8
44 | KNNR 5 1209/0305 | Przebijanie otworów śr. 100 mm o długości do 50 cm w ścianach lub stropach z gazobetonu | otw. | 8
45 | KNR-W 4-01 0338/01 | Wykucie bruzd poziomych 1/4 x 1/2 ceg. w ścianach z cegieł na zaprawie cementowo-wapiennej | m | 30
46 | KNR-W 4-01 0206/02 | Zabetonowanie otworów w stropach i ścianach | szt. | 8
47 | KNR-W 4-01 0207/03 | Zabetonowanie bruzd | m | 30
48 | KNR 2-15/GEBERIT 0316/02 | Przejścia szczelne p.poż. | kpl. | 2
49 |  | Tuleja z rur stalowych dla przejść przez ściany i stropy | kpl. | 6
C.O. i C.T.: Izolacje
50 | KNR 0-34 0101/11 | Izolacja rurociągów śr. 25 mm otulinami Thermaflex FRZ - jednowarstwowymi gr. 20 mm (N) | m | 70.6
51 | KNR 0-34 0101/11 | Izolacja rurociągów śr. 32 mm otulinami Thermaflex FRZ - jednowarstwowymi gr. 20 mm (N) | m | 13
52 | KNR 0-34 0101/11 | Izolacja rurociągów śr. 40 mm otulinami Thermaflex FRZ - jednowarstwowymi gr. 20 mm (N) | m | 3.2
53 | KNR 0-34 0101/12 | Izolacja rurociągów śr. 50 mm otulinami Thermaflex FRZ - jednowarstwowymi gr. 20 mm (N) | m | 5
54 | KNR 0-34 0107/03 | Izolacja rurociągów śr. 16 mm otulinami Thermacompact S-2 gr. 9 mm (E) metodą izolowania po montażu rurociągu | m | 72
55 | KNR 0-34 0107/04 | Izolacja rurociągów śr. 20mm otulinami Thermacompact S-2 gr. 9 mm (E) metodą izolowania po montażu rurociągu | m | 8
56 | KNR 0-34 0107/04 | Izolacja rurociągów śr. 25 mm otulinami Thermacompact S-2 gr. 9 mm (E) metodą izolowania po montażu rurociągu | m | 2
57 | KNR 0-34 0107/04 | Izolacja rurociągów śr. 32 mm otulinami Thermacompact S-2 gr. 9 mm (E) metodą izolowania po montażu rurociągu | m | 5
C.O. i C.T.: Węzeł cieplny + biały montaż
58 |  | Węzeł cieplny - roboty wykończeniowe, odbiory | kpl. | 1